## IsotopeData
元素 | 质量数 | 精确质量 (u) | 天然丰度 | H | C | N | O | F | Si | P | S | Cl | Br | I | Na | Mg | Al | K | Ca | Fe | Cu | Zn
H | 1 | 1.0078 | 0.99989 | natural | natural | natural | natural | natural | natural | natural | natural | natural | natural | natural | natural | natural | natural | natural | natural | natural | natural | natural
H | 2 | 2.0141 | 0.000115 | 1 | 12 | 14 | 16 | 19 | 28 | 31 | 32 | 35 | 79 | 127 | 23 | 24 | 27 | 39 | 40 | 54 | 63 | 64
C | 12 | 12 | 0.9893 | 2 | 13 | 15 | 17 |  | 29 |  | 33 | 37 | 81 |  |  | 25 |  | 40 | 42 | 56 | 65 | 66
C | 13 | 13.0034 | 0.0107 | O: 18; Si: 30; S: 34; Mg: 26; K: 41; Ca: 43; Fe: 57; Zn: 67
N | 14 | 14.0031 | 0.99636 | S: 36; Ca: 44; Fe: 58; Zn: 68
N | 15 | 15.0001 | 0.00364 | Ca: 46; Zn: 70
O | 16 | 15.9949 | 0.99757 | Ca: 48
O | 17 | 16.9991 | 0.00038
O | 18 | 17.9992 | 0.00205
F | 19 | 18.9984 | 1
Si | 28 | 27.9769 | 0.92223
Si | 29 | 28.9765 | 0.04685
Si | 30 | 29.9738 | 0.03092
P | 31 | 30.9738 | 1
S | 32 | 31.9721 | 0.9499
S | 33 | 32.9715 | 0.0075
S | 34 | 33.9679 | 0.0425
S | 36 | 35.9671 | 0.0001
Cl | 35 | 34.9689 | 0.7576
Cl | 37 | 36.9659 | 0.2424
Br | 79 | 78.9183 | 0.5069
Br | 81 | 80.9163 | 0.4931
I | 127 | 126.9045 | 1
Na | 23 | 22.9898 | 1
Mg | 24 | 23.985 | 0.7899
Mg | 25 | 24.9858 | 0.1
Mg | 26 | 25.9826 | 0.1101
Al | 27 | 26.9815 | 1
K | 39 | 38.9637 | 0.93258
K | 40 | 39.964 | 0.000117
K | 41 | 40.9618 | 0.067302
Ca | 40 | 39.9626 | 0.96941
Ca | 42 | 41.9586 | 0.00647
Ca | 43 | 42.9588 | 0.00135
Ca | 44 | 43.9555 | 0.02086
Ca | 46 | 45.9537 | 4e-05
Ca | 48 | 47.9525 | 0.00187
Fe | 54 | 53.9396 | 0.05845
Fe | 56 | 55.9349 | 0.91754
Fe | 57 | 56.9354 | 0.02119
Fe | 58 | 57.9333 | 0.00282
Cu | 63 | 62.9296 | 0.6915
Cu | 65 | 64.9278 | 0.3085
Zn | 64 | 63.9291 | 0.4917
Zn | 66 | 65.926 | 0.2773
Zn | 67 | 66.9271 | 0.0404
Zn | 68 | 67.9248 | 0.1845
Zn | 70 | 69.9253 | 0.0061

## Calculator
同位素取代杂质计算器（枚举 + 逐杂质同位素峰 → CSV）
元素 | C | H | H
同位素种类 | natural | natural | 2
原子个数 | 1 | 2 | 3
分子式（自动）
电荷数 z | 1
质量精度 (Da) | 0.001
丰度阈值 | 0.05
使用说明：
1. 输入同位素修饰分子式：第3行元素、第4行同位素种类（natural 或质量数如 2=氘）、第5行原子个数
2. 参数区：第9行电荷数 z，第10行质量精度（峰合并容差 Da），第11行丰度阈值 %（低于不显示）
3. 点击"列举并计算"按钮：枚举所有同位素取代杂质（含全天然，不含输入本身），
并对每个杂质用 ExactMass_Calculator_v2 的引擎计算其理论同位素峰（前20峰）
4. 结果：① Excel 输出区显示杂质列表（分子式/元素/同位素种类/原子个数）
② 同目录生成 impurity_peaks_<时间戳>.csv（每行=杂质-峰对，UTF-8 可直接用 Excel 打开）
5. natural 列数字只增不减（底线=输入值）；同元素同同位素合并；多修饰列按组合枚举
6. 需要本机安装 Python 与 molmass 库：pip install molmass
输出：同位素取代杂质（每杂质 4 行：分子式 / 元素 / 同位素种类 / 原子个数）
▶ 按钮"列举并计算"由构建脚本自动放置（E40 区域）