## IsotopeData
Element | MainMass | MainAbund | +1Mass | +1Abund | +1Ratio | +1Delta | +2Mass | +2Abund | +2Ratio | +2Delta
e | 0.00054858 | 1 | 0 | 0 | 0 | 0 | 0 | 0 | 0 | 0
H | 1.0078 | 0.99989 | 2.0141 | 0.000115 | 0.00011501 | 1.0063 | 0 | 0 | 0 | 0
C | 12 | 0.9893 | 13.0034 | 0.0107 | 0.010816 | 1.0034 | 0 | 0 | 0 | 0
N | 14.0031 | 0.99636 | 15.0001 | 0.00364 | 0.0036533 | 0.99703 | 0 | 0 | 0 | 0
O | 15.9949 | 0.99757 | 16.9991 | 0.00038 | 0.00038093 | 1.0042 | 17.9992 | 0.00205 | 0.002055 | 2.0042
F | 18.9984 | 1 | 0 | 0 | 0 | 0 | 0 | 0 | 0 | 0
Si | 27.9769 | 0.92223 | 28.9765 | 0.04685 | 0.050801 | 0.99957 | 29.9738 | 0.03092 | 0.033527 | 1.9968
P | 30.9738 | 1 | 0 | 0 | 0 | 0 | 0 | 0 | 0 | 0
S | 31.9721 | 0.9499 | 32.9715 | 0.0075 | 0.0078956 | 0.99939 | 33.9679 | 0.0425 | 0.044742 | 1.9958
Cl | 34.9689 | 0.7576 | 0 | 0 | 0 | 0 | 36.9659 | 0.2424 | 0.31996 | 1.997
Br | 78.9183 | 0.5069 | 0 | 0 | 0 | 0 | 80.9163 | 0.4931 | 0.97278 | 1.998
I | 126.9045 | 1 | 0 | 0 | 0 | 0 | 0 | 0 | 0 | 0
Na | 22.9898 | 1 | 0 | 0 | 0 | 0 | 0 | 0 | 0 | 0
Mg | 23.985 | 0.7899 | 24.9858 | 0.1 | 0.1266 | 1.0008 | 25.9826 | 0.1101 | 0.13938 | 1.9976
Al | 26.9815 | 1 | 0 | 0 | 0 | 0 | 0 | 0 | 0 | 0
K | 38.9637 | 0.93258 | 39.964 | 0.000117 | 0.00012546 | 1.0003 | 40.9618 | 0.067302 | 0.072167 | 1.9981
Ca | 39.9626 | 0.96941 | 41.9586 | 0.00647 | 0.0066742 | 1.996 | 42.9588 | 0.00135 | 0.0013926 | 2.9962
Fe | 55.9349 | 0.91754 | 56.9354 | 0.05845 | 0.063703 | 1.0005 | 57.9333 | 0.02119 | 0.023094 | 1.9983
Cu | 62.9296 | 0.6915 | 0 | 0 | 0 | 0 | 64.9278 | 0.3085 | 0.44613 | 1.9982
Zn | 63.9291 | 0.4917 | 64.9292 | 0.2773 | 0.56396 | 1.0001 | 65.926 | 0.0404 | 0.082164 | 1.9969

## Calculator
同位素精确质量 / m/z 计算器 (NIST)
元素 | C | H | O | N | S
原子个数 | 134 | 198 | 35 | 28 | 2
| C₁₃₄ | H₁₉₈ | O₃₅ | N₂₈ | S₂
电荷数 z | 1
分子式 | C₁₃₄H₁₉₈O₃₅N₂₈S₂⁺
精确分子量 M (neutral, monoisotopic) | 2823.4016
M+1 同位素峰 (neutral) | 2824.4045
M+2 同位素峰 (neutral) | 2825.4068
m/z 值 (带电荷)
m/z (M) | 2823.401
m/z (M+1) | 2824.404
m/z (M+2) | 2825.4062
相对丰度
M 丰度 | 100%
M+1 丰度 | 160.3%
M+2 丰度 | 143.9%
count * +1Ratio | 1.4493 | 0.022773 | 0.013332 | 0.10229 | 0.015791 | 0 | 0 | 0 | 0 | 0 | 0 | 0 | 0 | 0 | 0 | 0 | 0 | 0 | 0 | 0 | 0 | 0 | 0 | 0 | 0 | 0
count * +2Ratio | 0 | 0 | 0.071925 | 0 | 0.089483 | 0 | 0 | 0 | 0 | 0 | 0 | 0 | 0 | 0 | 0 | 0 | 0 | 0 | 0 | 0 | 0 | 0 | 0 | 0 | 0 | 0
count*(count-1)/2 * +1Ratio^2 | 1.0424 | 0.00025799 | 8.6337e-05 | 0.005045 | 6.234e-05 | 0 | 0 | 0 | 0 | 0 | 0 | 0 | 0 | 0 | 0 | 0 | 0 | 0 | 0 | 0 | 0 | 0 | 0 | 0 | 0 | 0
(count * +1Ratio)^2 | 2.1005 | 0.00051859 | 0.00017775 | 0.010464 | 0.00024936 | 0 | 0 | 0 | 0 | 0 | 0 | 0 | 0 | 0 | 0 | 0 | 0 | 0 | 0 | 0 | 0 | 0 | 0 | 0 | 0 | 0
count * MainMass | 1608 | 199.5494 | 559.822 | 392.0861 | 63.9441 | 0 | 0 | 0 | 0 | 0 | 0 | 0 | 0 | 0 | 0 | 0 | 0 | 0 | 0 | 0 | 0 | 0 | 0 | 0 | 0 | 0
count * +1Ratio * +1Delta | 1.4542 | 0.022916 | 0.013389 | 0.10199 | 0.015781 | 0 | 0 | 0 | 0 | 0 | 0 | 0 | 0 | 0 | 0 | 0 | 0 | 0 | 0 | 0 | 0 | 0 | 0 | 0 | 0 | 0
count * +2Ratio * +2Delta | 0 | 0 | 0.14415 | 0 | 0.17859 | 0 | 0 | 0 | 0 | 0 | 0 | 0 | 0 | 0 | 0 | 0 | 0 | 0 | 0 | 0 | 0 | 0 | 0 | 0 | 0 | 0
count*(count-1) * +1Ratio^2 * +1Delta | 2.0918 | 0.00051921 | 0.0001734 | 0.01006 | 0.0001246 | 0 | 0 | 0 | 0 | 0 | 0 | 0 | 0 | 0 | 0 | 0 | 0 | 0 | 0 | 0 | 0 | 0 | 0 | 0 | 0 | 0
(count * +1Ratio)^2 * +1Delta | 2.1075 | 0.00052185 | 0.0001785 | 0.010433 | 0.00024921 | 0 | 0 | 0 | 0 | 0 | 0 | 0 | 0 | 0 | 0 | 0 | 0 | 0 | 0 | 0 | 0 | 0 | 0 | 0 | 0 | 0
使用说明：
第3行下拉选择元素符号，第4行输入原子个数
第6行输入电荷数z，自动显示分子式电荷 (1→⁺, -1→⁻, 2→²⁺)
支持元素: H, C, N, O, F, Si, P, S, Cl, Br, I, Na, Mg, Al, K, Ca, Fe, Cu, Zn
电子质量 m_e = 0.000548579909 u ¦ 数据来源: NIST SRD 144